## Total
Total X0 Results
Component | % X0 averaged over module
dog-legs | 0.32478
I/F PCB | 0.047573
Fibres | 0.0027077
Grand Total | 0.37507

## Dog-leg
Dog-leg
layer | material | X0(mm) | area(mm**2) | thickness(mm) | %X0 averaged over module
Power and Ground | Cu | 14.3 | 2424 | 0.022 | 0.051795
Other lines on power | Cu | 14.3 | 370 | 0.022 | 0.007906
Heat sink layer | Cu | 14.3 | 375 | 0.022 | 0.0080128
Screen layer | Cu | 14.3 | 959 | 0.022 | 0.020491
Pads | Ni | 14.3 | 291 | 0.006 | 0.0016958
DORIC4A & VDC | Si | 93.6 | 9.5 | 0.3 | 0.0004229
kapton | kapton | 284 | 3836 | 0.125 | 0.02345
adhesive | adhesive | 250 | 3836 | 0.125 | 0.026639
solder | 70%Pb30%Sn0.5%Ag | 9.12 | 105 | 0.06 | 0.0095943
Ceramic heat spreader | AlN | 83.8 | 486 | 0.5 | 0.040274
thermal via | 70%Pb30%Sn0.5%Ag | 9.12 | 1.4 | 0.38 | 0.00081019
rigid area | FR4 | 330 | 528.8 | 0.8 | 0.017805
opto-package-base | FR4 | 330 | 38.6 | 0.492 | 0.00079929
opto-package-cover | FR4 | 330 | 24 | 0.428 | 0.00043232
Cu opto base | Cu | 14.3 | 5 | 0.146 | 0.00070901
Cu opto cover | Cu | 14.3 | 5 | 0.11 | 0.00053419
opto lid | plastic | 479 | 26 | 0.7 | 0.00052772
sub-total |  |  |  |  | 0.2097
Connectors | material | weight/pin (gm) | number pins | X0 (gm/cm2)
module | phospher/bronze | 0.0107 | 33 | 12.36 | 0.039678
lmt I/f board | phospher/bronze | 0.0171 | 33 | 12.36 | 0.06341
redundancy arms | phospher/bronze | 0.0089 | 12 | 12.36 | 0.012001
sub-total |  |  |  |  | 0.11509
Total |  |  |  |  | 0.32478

## interface PCB
I/F PCB
layer | material | X0(mm) | area(mm**2) | thickness(mm) | %X0 averaged over module
top | Cu | 14.3 | 185 | 0.036 | 0.0064685
bottom | Cu | 14.3 | 72 | 0.036 | 0.0025175
pads | Pb/Sn solder | 9.12 | 90 | 0.05 | 0.0068531
solder | 70%Pb30%Sn0.5%Ag | 9.12 | 33 | 0.06 | 0.0030154
PCB | FR4 | 330 | 424 | 1.6 | 0.028552
sub-total |  |  |  |  | 0.047407
connectors
type | material | wt of pin(gm) | number of pins | X0 (gm/cm**2) | %X0 averaged over module
dog-leg connector | phospher/bronze | 0.0045 | 33 | 12.36 | 0.00016687
Total |  |  |  |  | 0.047573

## Fibres
Fibres
layer | composition | X0 | Thickness | packing fraction | %X0 averaged over module
fibre core | SiO2 | 270.5 | 0.125 | 0.0138 | 0.00063771
fibre clad | plastic | 450 | 0.25 | 0.0207 | 0.00115
furcation tubing | plastic | 450 | 0.2 | 0.0207 | 0.00092
sub-total |  |  |  |  | 0.0027077